## Przedmiar robót
Inwestor: |  | Gmina Kazanów
ul. Partyzantów 28
26-713 Kazanów
PRZEDMIAR ROBÓT
Nazwa inwestycji: |  | Przebudowa drogi gminnej dojazdowej do pól i gospodarstw rolnych w miejscowości Kroczów Większy
Lp. | Podstawa wyceny | Opis elementu rozliczeniowego | Nazwa jedn. rozlicz. | Ilość | Razem
1. | 2. | 3. | 4. | 5. | 6.
I. ROBOTY PRZYGOTOWAWCZE
1.1 | KSNR 1 0104-0300 | Odtworzenie punktów głównych trasy, roboty pomiarowe. | km
|  | 0.31 | km | 0.31
|  | 0.026 | km | 0.026
|  | 0.293 | km | 0.293
|  |  | RAZEM: |  | 0.629
1.2 | Wycena własna | Rozebranie nawierzchni asfaltowej. | m2
|  | 6,40*3,50 | m2 | 22.4
|  | 6,50*3,50 | m2 | 22.75
|  |  | RAZEM: |  | 45.15
1.3 | Wycena własna | Rozebranie nawierzchni z trylinki. | m2
|  | 4,80*2,00 | m2 | 9.6
|  | 4,80*2,00 | m2 | 9.6
|  |  | RAZEM: |  | 19.2
1.4 | KNNR 6 0101-0300 | Koryta wykonywane na całej szerokości jezdni, o głębokości 40 cm w gruntach kategorii II-IV. | m2
|  | 20,00*5,50 | m2 | 110
|  | 0,5*6,00*6,00 | m2 | 18
|  | 0,5*6,00*6,00 | m2 | 18
|  |  | RAZEM: |  | 146
1.5 | KSNR 6 0103-0300 | Mechaniczne profilowanie i zagęszczanie podłoża wraz z korytowaniem do głęb. 5 cm pod konstrukcję nawierzchni jezdni. | m2
|  | 290,00*4,50 | m2 | 1305
|  | 26,00*4,50 | m2 | 117
|  | 293,00*4,50 | m2 | 1318.5
|  |  | RAZEM: |  | 2740.5
II. ODWODNIENIE
2.1 | wycena własna | Rozebranie istniejącego rurowego przepustu betonowego fi 100 cm wraz ze ściankami oporowymi. | mb
|  | 6 | mb | 6
|  |  | RAZEM: |  | 6
2.2 | wycena własna | Wykonanie przepustu z rur PEHD fi 100 cm na podbudowie z kruszywa naturalnego, grubość warstwy po zagęszczeniu 20 cm (frakcja kruszywa 0-20 mm), zakończone ściankami oporowymi (przepust pod drogą gminną). | mb
|  | 9 | mb | 9
|  |  | RAZEM: |  | 9
2.3 | wycena własna | Rozebranie istniejącego rurowego przepustu betonowego fi 60 cm wraz ze ściankami oporowymi. | mb
|  | 6.5 | mb | 6.5
|  |  | RAZEM: |  | 6.5
2.4 | wycena własna | Wykonanie przepustu z rur PEHD fi 60 cm na podbudowie z kruszywa naturalnego, grubość warstwy po zagęszczeniu 20 cm (frakcja kruszywa 0-20 mm), zakończone ściankami oporowymi. | mb
|  | 8 | mb | 8
|  |  | RAZEM: |  | 8
III. PODBUDOWA
3.1 | KNNR 6 0104-0100 | Warstwy odcinające z piasku, zagęszczane ręcznie, gr. warstwy 10 cm. | m2
|  | 20,00*5,50 | m2 | 110
|  | 0,5*6,00*6,00 | m2 | 18
|  | 0,5*6,00*6,00 | m2 | 18
|  |  | RAZEM: |  | 146
3.2 | KNNR 6 0113-0200 | Dolna warstwa podbudowy z kruszywa łamanego stabilizowanego mechanicznie 0/63,5 mm, grubość warstwy po zagęszczeniu 15 cm. | m2
|  | 20,00*5,50 | m2 | 110
|  | 0,5*6,00*6,00 | m2 | 18
|  | 0,5*6,00*6,00 | m2 | 18
|  |  | RAZEM: |  | 146
3.3 | KNNR 6 0113-0400 | Górna warstwa podbudowy z kruszywa łamanego stabilizowanego mechanicznie 0/31,5 mm, grubość warstwy po zagęszczeniu 8 cm. | m2
|  | 20,00*5,50 | m2 | 110
|  | 0,5*6,00*6,00 | m2 | 18
|  | 0,5*6,00*6,00 | m2 | 18
|  |  | RAZEM: |  | 146
3.4 | KNR 2-31 0107-0100 | Wyrównanie istniejącej podbudowy kruszywem kamiennym łamanym dolomitowym o frakcji 0-31,5 mm z zagęszczeniem mechanicznym - śr. grub. warstwy po zagęszcz. 16 cm. | m2
|  | 290,00*4,50 | m2 | 1305
|  | 26,00*4,50 | m2 | 117
|  | 293,00*4,50 | m2 | 1318.5
|  |  | RAZEM: |  | 2740.5
3.5 | KSNR 6 1005-107 | Wykonanie wiązania międzywarstwowego poprzez skropienie warstwy wyrównawczej bitumem w ilości 0,1-0,3 kg/m2. | m2
|  | 20,00*5,50 | m2 | 110
|  | 0,5*6,00*6,00 | m2 | 18
|  | 0,5*6,00*6,00 | m2 | 18
|  | 290,00*4,50 | m2 | 1305
|  | 26,00*4,50 | m2 | 117
|  | 293,00*4,50 | m2 | 1318.5
|  |  | RAZEM: |  | 2886.5
3.6 | KSNR 6 0308-0100 | Wykonanie warstwy wiążącej z mieszanki mineralno - asfaltowo grysowej AC 11 W50/70 KR 1-2 w ilości 0,100 Mg/m2 - średnio o grubości 4 cm. | Mg
|  | 20,00*4,60*0,100 | Mg | 9.2
|  | 0,5*6,00*6,00*0,100 | Mg | 1.8
|  | 0,5*6,00*6,00*0,100 | Mg | 1.8
|  | 290,00*3,60*0,100 | Mg | 104.4
|  | 26,00*3,60*0,100 | Mg | 9.36
|  | 293,00*3,60*0,100 | Mg | 105.48
|  |  | RAZEM: |  | 232.04
IV. NAWIERZCHNIA JEZDNI
4.1 | KNR 2-31 0310-0500 | Nawierzchnia z mieszanek mineralno - asfaltowych grysowych AC 11S 50/70 KR 1-2 warstwa ścieralna grubości 3 cm. | m2
|  | 20,00*4,50 | m2 | 90
|  | 0,5*6,00*6,00 | m2 | 18
|  | 0,5*6,00*6,00 | m2 | 18
|  | 290,00*3,50 | m2 | 1015
|  | 26,00*3,50 | m2 | 91
|  | 293,00*3,50 | m2 | 1025.5
|  |  | RAZEM: |  | 2257.5
V. POBOCZA
5.1 | KNR 2-31 0204-0300 | Wykonanie poboczy z kruszywa łamanego na szerokości 0,50 m, grubość warstwy po zagęszczeniu 7 cm. | m2
|  | 310,00*0,50*2 | m2 | 310
|  | 26,00*0,50*2 | m2 | 26
|  | 293,00*0,50*2 | m2 | 293
|  |  | RAZEM: |  | 629
VI. ROBOTY WYKOŃCZENIOWE
6.1 | Wycena własna | Doprofilowanie istniejących zjazdów kruszywem łamanym (0-31,5 mm) gr. 20 cm wraz z profilowaniem i zagęszczeniem. | szt.
|  | 6 | szt. | 6
|  |  | RAZEM: |  | 6
VII. OZNAKOWANIE
7.1 | KNNR 6 0702-0100 | Słupki do znaków drogowych z rur stalowych o śr. 50 mm. | szt.
|  | 5 | szt. | 5
|  |  | RAZEM |  | 5
7.2 | KNNR 6 0702-0100 | Znaki drogowe (znaki średnie grupy A, B). | szt.
|  | 5 | szt. | 5
|  |  | RAZEM |  | 5
7.3 | KNNR 6 0703-01 | Bariery ochronne stalowe jednostronne o masie 1 m 24 kg - bariery SP-06 D. | mb
|  | 10,00*2 | mb | 20
|  | 20 | mb | 20
|  |  | RAZEM |  | 40
Sporządził: |  | Tomasz Mordziński
Sprawdził: |  | Tomasz Winsztal
upr. Bud. Nr G-VIII-7342/87/94, MAZ/BD/2656/01
Kazanów, dnia 12.12.2019 r